## Materials
name | manufacturer | spec_ref | lambda_W_mK | density_kg_m3 | cp_J_kgK | fire_euroclass | embodied_carbon_kgCO2e_per_kg | price_per_unit | unit | currency | supplier_ref
KVH C24 47×147 (Latvian) | Latvijas Finieris / Binderholz | EN 14081 | 0.13 | 500 | 1600 | D | 0.263 | 0.85 | m | EUR | LV-KVH-C24-147
KVH C24 47×195 (Latvian) | Latvijas Finieris / Binderholz | EN 14081 | 0.13 | 500 | 1600 | D | 0.263 | 1.1 | m | EUR | LV-KVH-C24-195
KVH C24 47×220 (Latvian) | Latvijas Finieris / Binderholz | EN 14081 | 0.13 | 500 | 1600 | D | 0.263 | 1.25 | m | EUR | LV-KVH-C24-220
KVH C24 47×97 Noggin (Latvian) | Latvijas Finieris / Binderholz | EN 14081 | 0.13 | 500 | 1600 | D | 0.263 | 0.55 | m | EUR | LV-KVH-C24-97
OSB/3 12mm (Egger) | Egger | EN 300 | 0.13 | 600 | 1700 | D | 0.42 | 8.5 | m2 | EUR | EGGER-OSB3-12
OSB/3 18mm floor (Egger) | Egger | EN 300 | 0.13 | 600 | 1700 | D | 0.42 | 12 | m2 | EUR | EGGER-OSB3-18
Rockwool Flexi 45 (between-stud) | Rockwool SE | EN 13162 | 0.037 | 45 | 840 | A1 | 1.28 | 6.8 | m2 | EUR | RW-FLEXI-45
Rockwool Flexi 100 | Rockwool SE | EN 13162 | 0.037 | 45 | 840 | A1 | 1.28 | 9.4 | m2 | EUR | RW-FLEXI-100
Rockwool Frontrock Max E 100 | Rockwool SE | EN 13162 | 0.036 | 160 | 840 | A2 | 1.35 | 18.5 | m2 | EUR | RW-FRONTROCK-100
Paroc eXtra 100 (between-rafter) | Paroc SE | EN 13162 | 0.033 | 30 | 840 | A1 | 1.22 | 8.2 | m2 | EUR | PAROC-EXTRA-100
ISOVER Multimax 30 (roof) | Saint-Gobain ISOVER SE | EN 13162 | 0.033 | 30 | 840 | A1 | 1.22 | 7.9 | m2 | EUR | ISOVER-MM30
Kingspan Kooltherm K15 50mm | Kingspan Nordic | EN 13166 | 0.02 | 30 | 1450 | F | 2.85 | 22 | m2 | EUR | KS-K15-50
Kingspan Kooltherm K15 80mm | Kingspan Nordic | EN 13166 | 0.02 | 30 | 1450 | F | 2.85 | 30 | m2 | EUR | KS-K15-80
Kingspan Kooltherm K15 100mm | Kingspan Nordic | EN 13166 | 0.02 | 30 | 1450 | F | 2.85 | 36 | m2 | EUR | KS-K15-100
Gyproc Standard 12.5mm | Saint-Gobain Gyproc SE | EN 520 | 0.25 | 825 | 1000 | A2 | 0.39 | 4.5 | m2 | EUR | GYPROC-STD-125
Gyproc FireLine 15mm | Saint-Gobain Gyproc SE | EN 520 | 0.25 | 825 | 1000 | A2 | 0.39 | 5.8 | m2 | EUR | GYPROC-FL-15
Siga Majrex 200 VCL | Siga | EN 13984 |  |  |  | B | 2.1 | 1.85 | m2 | EUR | SIGA-MAJREX-200
Tyvek Housewrap Breather | DuPont Tyvek | EN 13859-2 |  |  |  | B | 2.8 | 1.4 | m2 | EUR | TYVEK-HW
Rockwool Acoustic 45 (party wall) | Rockwool SE | EN 13162 | 0.034 | 45 | 840 | A1 | 1.28 | 7.2 | m2 | EUR | RW-ACOUSTIC-45
Latvian Spruce Feather-edge 21mm | Latvijas Finieris | EN 14915 | 0.13 | 450 | 1600 | D | 0.41 | 9.5 | m2 | EUR | LV-SPRUCE-FE-21
Cembrit Patina Fibre-cement | Cembrit Nordic | EN 12467 | 0.58 | 1400 | 840 | A2 | 0.89 | 32 | m2 | EUR | CEMBRIT-PATINA

## Junctions
code | type | psi_value_W_mK | psi_source | build_up_type | insulation_continuity | thermal_break_present | min_outboard_insulation_mm | passivhaus_flag | cert_ref
EAVE-CP-SE-001 | eave | 0.08 | EN_ISO_14683 | closed_panel | TRUE | FALSE | 50 | FALSE | EN ISO 14683:2017 Table B.4
EAVE-CP-SE-002 | eave | 0.05 | SVEBY | closed_panel | TRUE | TRUE | 50 | FALSE | SVEBY Byggnadstypiska köldbryggor 2021
CORNER-EXT-001 | corner | 0.05 | SVEBY | closed_panel | TRUE | FALSE | 0 | FALSE | SVEBY 2021 Table 3.2
CILL-WIN-SE-001 | cill | 0.04 | SVEBY | closed_panel | TRUE | TRUE | 0 | FALSE | SVEBY 2021
JAMB-WIN-SE-001 | jamb | 0.02 | SVEBY | closed_panel | TRUE | TRUE | 0 | FALSE | SVEBY 2021
HEAD-WIN-SE-001 | head | 0.01 | SVEBY | closed_panel | TRUE | TRUE | 0 | FALSE | SVEBY 2021
FL-WALL-SE-001 | floor_wall | 0.1 | EN_ISO_14683 | closed_panel | FALSE | FALSE | 0 | FALSE | EN ISO 14683:2017 Table B.3
RIDGE-DUO-001 | ridge | 0.04 | SINTEF | closed_panel | TRUE | FALSE | 0 | FALSE | SINTEF Byggforsk 471.015
PARAPET-001 | parapet | 0.15 | EN_ISO_14683 | closed_panel | FALSE | FALSE | 80 | FALSE | EN ISO 14683:2017
FLOOR-EXT-001 | floor_ground | 0.1 | EN_ISO_14683 | closed_panel | FALSE | FALSE | 0 | FALSE | EN ISO 14683:2017 Table B.5